## Sheet1
断面 辅助 计算 | 三心拱巷道 |  | 几分之一 | 3 | 圆形巷道 |  |  | 矩形巷道 |  |  |  | 等腰梯形巷道
| 净宽 | 净全高 | 周长 | 面积 | 净直径 | 周长 | 面积 | 净宽 | 净高 | 周长 | 面积 | 净顶短 | 净底长 | 净高 | 周长 | 面积
| （m） | （m） | （m） | （m²） | （m） | （m） | （m²） | （m） | （m） | （m） | （m²） | （m） | （m） | （m） | （m） | （m²）
|  |  | 0 | 0 |  | 0 | 0 |  |  | 0 | 0 |  |  |  | 0 | 0
计算 结果 | 三心拱巷道 净宽: 平均海拔高度（m）; 三心拱巷道 净全高: 0; 3 面积: 平均海拔1000～1500m以上才需修正。; 圆形巷道 净直径: 1; 圆形巷道 面积: 说明：; 矩形巷道 净高: 灰底为填写区; 矩形巷道 面积: 在此区域输入通风巷道基本参数，有几条填几条，形成一条通风回路，顺序为进风巷→用风点→回风巷，风量分配一般为用风点前由大到小，用风点后由小到大，出入风量一致。
| 局阻系数（%） | 15 |  | 一般为矿井通风摩擦总阻力的10～20%。 | 0 |  |  |  | 橙底为选择区 |  | 点击表格选择巷道参数或类似巷道参数得出需要参数，若参数有出入可直接修改。
| 总摩擦阻力（Pa） | 0 |  | 计算结果含局阻系数和高海拔因素。 | 项目简称： | 火星锂矿 |  |  | 黄底为自动区 |  | 黄底区域参数直接计算所得，不需填写。容易时期一般为通风线路最短时期，困难时期一般为通风线路最长时期。
序号 | 巷道名称 | 井巷长度 (m) | 巷道类型 （选择1级） | 巷道特点 （先选1级，再选2级） | 阻力系数α×10³ （Ns²/m4） | 巷道周长 (m) | 净断面面积 (m²) | 风量 （m³/s） | 摩擦阻力 (Pa) | 风速 (m/s) | 井巷作用 | 高限 （m/s） | 验证
1 | 圆形巷道 净直径: 0; 矩形巷道 净高: 0; 矩形巷道 周长: 0; 等腰梯形巷道 净顶短: #N/A; 等腰梯形巷道 净底长: #N/A
2 | 圆形巷道 净直径: 0; 矩形巷道 净高: 0; 矩形巷道 周长: 0; 等腰梯形巷道 净顶短: #N/A; 等腰梯形巷道 净底长: #N/A
3 | 圆形巷道 净直径: 0; 矩形巷道 净高: 0; 矩形巷道 周长: 0; 等腰梯形巷道 净顶短: #N/A; 等腰梯形巷道 净底长: #N/A
4 | 圆形巷道 净直径: 0; 矩形巷道 净高: 0; 矩形巷道 周长: 0; 等腰梯形巷道 净顶短: #N/A; 等腰梯形巷道 净底长: #N/A
5 | 圆形巷道 净直径: 0; 矩形巷道 净高: 0; 矩形巷道 周长: 0; 等腰梯形巷道 净顶短: #N/A; 等腰梯形巷道 净底长: #N/A
6 | 圆形巷道 净直径: 0; 矩形巷道 净高: 0; 矩形巷道 周长: 0; 等腰梯形巷道 净顶短: #N/A; 等腰梯形巷道 净底长: #N/A
7 | 圆形巷道 净直径: 0; 矩形巷道 净高: 0; 矩形巷道 周长: 0; 等腰梯形巷道 净顶短: #N/A; 等腰梯形巷道 净底长: #N/A
8 | 圆形巷道 净直径: 0; 矩形巷道 净高: 0; 矩形巷道 周长: 0; 等腰梯形巷道 净顶短: #N/A; 等腰梯形巷道 净底长: #N/A
9 | 圆形巷道 净直径: 0; 矩形巷道 净高: 0; 矩形巷道 周长: 0; 等腰梯形巷道 净顶短: #N/A; 等腰梯形巷道 净底长: #N/A
10 | 圆形巷道 净直径: 0; 矩形巷道 净高: 0; 矩形巷道 周长: 0; 等腰梯形巷道 净顶短: #N/A; 等腰梯形巷道 净底长: #N/A
11 | 圆形巷道 净直径: 0; 矩形巷道 净高: 0; 矩形巷道 周长: 0; 等腰梯形巷道 净顶短: #N/A; 等腰梯形巷道 净底长: #N/A
12 | 圆形巷道 净直径: 0; 矩形巷道 净高: 0; 矩形巷道 周长: 0; 等腰梯形巷道 净顶短: #N/A; 等腰梯形巷道 净底长: #N/A
13 | 圆形巷道 净直径: 0; 矩形巷道 净高: 0; 矩形巷道 周长: 0; 等腰梯形巷道 净顶短: #N/A; 等腰梯形巷道 净底长: #N/A
14 | 圆形巷道 净直径: 0; 矩形巷道 净高: 0; 矩形巷道 周长: 0; 等腰梯形巷道 净顶短: #N/A; 等腰梯形巷道 净底长: #N/A
15 | 圆形巷道 净直径: 0; 矩形巷道 净高: 0; 矩形巷道 周长: 0; 等腰梯形巷道 净顶短: #N/A; 等腰梯形巷道 净底长: #N/A
16 | 圆形巷道 净直径: 0; 矩形巷道 净高: 0; 矩形巷道 周长: 0; 等腰梯形巷道 净顶短: #N/A; 等腰梯形巷道 净底长: #N/A
17 | 圆形巷道 净直径: 0; 矩形巷道 净高: 0; 矩形巷道 周长: 0; 等腰梯形巷道 净顶短: #N/A; 等腰梯形巷道 净底长: #N/A
18 | 圆形巷道 净直径: 0; 矩形巷道 净高: 0; 矩形巷道 周长: 0; 等腰梯形巷道 净顶短: #N/A; 等腰梯形巷道 净底长: #N/A
19 | 圆形巷道 净直径: 0; 矩形巷道 净高: 0; 矩形巷道 周长: 0; 等腰梯形巷道 净顶短: #N/A; 等腰梯形巷道 净底长: #N/A
20 | 圆形巷道 净直径: 0; 矩形巷道 净高: 0; 矩形巷道 周长: 0; 等腰梯形巷道 净顶短: #N/A; 等腰梯形巷道 净底长: #N/A
21 | 圆形巷道 净直径: 0; 矩形巷道 净高: 0; 矩形巷道 周长: 0; 等腰梯形巷道 净顶短: #N/A; 等腰梯形巷道 净底长: #N/A
22 | 圆形巷道 净直径: 0; 矩形巷道 净高: 0; 矩形巷道 周长: 0; 等腰梯形巷道 净顶短: #N/A; 等腰梯形巷道 净底长: #N/A
23 | 圆形巷道 净直径: 0; 矩形巷道 净高: 0; 矩形巷道 周长: 0; 等腰梯形巷道 净顶短: #N/A; 等腰梯形巷道 净底长: #N/A
24 | 圆形巷道 净直径: 0; 矩形巷道 净高: 0; 矩形巷道 周长: 0; 等腰梯形巷道 净顶短: #N/A; 等腰梯形巷道 净底长: #N/A
25 | 圆形巷道 净直径: 0; 矩形巷道 净高: 0; 矩形巷道 周长: 0; 等腰梯形巷道 净顶短: #N/A; 等腰梯形巷道 净底长: #N/A
26 | 圆形巷道 净直径: 0; 矩形巷道 净高: 0; 矩形巷道 周长: 0; 等腰梯形巷道 净顶短: #N/A; 等腰梯形巷道 净底长: #N/A
27 | 圆形巷道 净直径: 0; 矩形巷道 净高: 0; 矩形巷道 周长: 0; 等腰梯形巷道 净顶短: #N/A; 等腰梯形巷道 净底长: #N/A
28 | 圆形巷道 净直径: 0; 矩形巷道 净高: 0; 矩形巷道 周长: 0; 等腰梯形巷道 净顶短: #N/A; 等腰梯形巷道 净底长: #N/A
29 | 圆形巷道 净直径: 0; 矩形巷道 净高: 0; 矩形巷道 周长: 0; 等腰梯形巷道 净顶短: #N/A; 等腰梯形巷道 净底长: #N/A
30 | 圆形巷道 净直径: 0; 矩形巷道 净高: 0; 矩形巷道 周长: 0; 等腰梯形巷道 净顶短: #N/A; 等腰梯形巷道 净底长: #N/A
31 | 圆形巷道 净直径: 0; 矩形巷道 净高: 0; 矩形巷道 周长: 0; 等腰梯形巷道 净顶短: #N/A; 等腰梯形巷道 净底长: #N/A
32 | 圆形巷道 净直径: 0; 矩形巷道 净高: 0; 矩形巷道 周长: 0; 等腰梯形巷道 净顶短: #N/A; 等腰梯形巷道 净底长: #N/A
33 | 圆形巷道 净直径: 0; 矩形巷道 净高: 0; 矩形巷道 周长: 0; 等腰梯形巷道 净顶短: #N/A; 等腰梯形巷道 净底长: #N/A
34 | 圆形巷道 净直径: 0; 矩形巷道 净高: 0; 矩形巷道 周长: 0; 等腰梯形巷道 净顶短: #N/A; 等腰梯形巷道 净底长: #N/A
35 | 圆形巷道 净直径: 0; 矩形巷道 净高: 0; 矩形巷道 周长: 0; 等腰梯形巷道 净顶短: #N/A; 等腰梯形巷道 净底长: #N/A
36 | 圆形巷道 净直径: 0; 矩形巷道 净高: 0; 矩形巷道 周长: 0; 等腰梯形巷道 净顶短: #N/A; 等腰梯形巷道 净底长: #N/A
37 | 圆形巷道 净直径: 0; 矩形巷道 净高: 0; 矩形巷道 周长: 0; 等腰梯形巷道 净顶短: #N/A; 等腰梯形巷道 净底长: #N/A
38 | 圆形巷道 净直径: 0; 矩形巷道 净高: 0; 矩形巷道 周长: 0; 等腰梯形巷道 净顶短: #N/A; 等腰梯形巷道 净底长: #N/A
39 | 圆形巷道 净直径: 0; 矩形巷道 净高: 0; 矩形巷道 周长: 0; 等腰梯形巷道 净顶短: #N/A; 等腰梯形巷道 净底长: #N/A
40 | 圆形巷道 净直径: 0; 矩形巷道 净高: 0; 矩形巷道 周长: 0; 等腰梯形巷道 净顶短: #N/A; 等腰梯形巷道 净底长: #N/A
41 | 圆形巷道 净直径: 0; 矩形巷道 净高: 0; 矩形巷道 周长: 0; 等腰梯形巷道 净顶短: #N/A; 等腰梯形巷道 净底长: #N/A
42 | 圆形巷道 净直径: 0; 矩形巷道 净高: 0; 矩形巷道 周长: 0; 等腰梯形巷道 净顶短: #N/A; 等腰梯形巷道 净底长: #N/A
43 | 圆形巷道 净直径: 0; 矩形巷道 净高: 0; 矩形巷道 周长: 0; 等腰梯形巷道 净顶短: #N/A; 等腰梯形巷道 净底长: #N/A
44 | 圆形巷道 净直径: 0; 矩形巷道 净高: 0; 矩形巷道 周长: 0; 等腰梯形巷道 净顶短: #N/A; 等腰梯形巷道 净底长: #N/A
45 | 圆形巷道 净直径: 0; 矩形巷道 净高: 0; 矩形巷道 周长: 0; 等腰梯形巷道 净顶短: #N/A; 等腰梯形巷道 净底长: #N/A
46 | 圆形巷道 净直径: 0; 矩形巷道 净高: 0; 矩形巷道 周长: 0; 等腰梯形巷道 净顶短: #N/A; 等腰梯形巷道 净底长: #N/A
47 | 圆形巷道 净直径: 0; 矩形巷道 净高: 0; 矩形巷道 周长: 0; 等腰梯形巷道 净顶短: #N/A; 等腰梯形巷道 净底长: #N/A
48 | 圆形巷道 净直径: 0; 矩形巷道 净高: 0; 矩形巷道 周长: 0; 等腰梯形巷道 净顶短: #N/A; 等腰梯形巷道 净底长: #N/A
49 | 圆形巷道 净直径: 0; 矩形巷道 净高: 0; 矩形巷道 周长: 0; 等腰梯形巷道 净顶短: #N/A; 等腰梯形巷道 净底长: #N/A
50 | 圆形巷道 净直径: 0; 矩形巷道 净高: 0; 矩形巷道 周长: 0; 等腰梯形巷道 净顶短: #N/A; 等腰梯形巷道 净底长: #N/A
数据来源：王雪旺采矿设计网_www.wangxuewang.com
此表为矿井容易及困难时期通风阻力计算通用模板，仅仅导出报表的文件名不一致，可将此表另存并修改后上传至不同时期网页。
序号 | 三心拱巷道 净宽: 巷道名称; 几分之一 周长: 巷道类型; 3 面积: 巷道特点; 圆形巷道 净直径: 阻力系数 α（×10-³） Ns²/m4

## Sheet2 (hidden)
数据来源：王雪旺采矿设计网_www.wangxuewang.com
合并“序号”、“巷道名称”、“净断面面积”、“风量”等连续内容一致单元格。
若数据不易编辑，选中需编辑的整列→数据→分列→智能分列即可。
火星锂矿 | 通风阻力计算表
序号 | 巷道名称 | 摩擦阻力系数 | 井巷长度 | 巷道周长 | 净断面面积 | 净断面面积 | 风阻 | 风量 | 风量 | 摩擦阻力 | 风速
序号 | 巷道名称 | a（×10³） | L（m） | P（m） | S（㎡） | S³ | R=aPL/S³ | Q（m³/s） | q² | h=Rq²（Pa） | （m/s）
1 | 0 | 0 | 0 | 0 | 0 | 0 | 0 | 0 | 0 | 0 | 0
2 | 0 | 0 | 0 | 0 | 0 | 0 | 0 | 0 | 0 | 0 | 0
3 | 0 | 0 | 0 | 0 | 0 | 0 | 0 | 0 | 0 | 0 | 0
4 | 0 | 0 | 0 | 0 | 0 | 0 | 0 | 0 | 0 | 0 | 0
5 | 0 | 0 | 0 | 0 | 0 | 0 | 0 | 0 | 0 | 0 | 0
6 | 0 | 0 | 0 | 0 | 0 | 0 | 0 | 0 | 0 | 0 | 0
7 | 0 | 0 | 0 | 0 | 0 | 0 | 0 | 0 | 0 | 0 | 0
8 | 0 | 0 | 0 | 0 | 0 | 0 | 0 | 0 | 0 | 0 | 0
9 | 0 | 0 | 0 | 0 | 0 | 0 | 0 | 0 | 0 | 0 | 0
10 | 0 | 0 | 0 | 0 | 0 | 0 | 0 | 0 | 0 | 0 | 0
11 | 0 | 0 | 0 | 0 | 0 | 0 | 0 | 0 | 0 | 0 | 0
12 | 0 | 0 | 0 | 0 | 0 | 0 | 0 | 0 | 0 | 0 | 0
13 | 0 | 0 | 0 | 0 | 0 | 0 | 0 | 0 | 0 | 0 | 0
14 | 0 | 0 | 0 | 0 | 0 | 0 | 0 | 0 | 0 | 0 | 0
15 | 0 | 0 | 0 | 0 | 0 | 0 | 0 | 0 | 0 | 0 | 0
16 | 0 | 0 | 0 | 0 | 0 | 0 | 0 | 0 | 0 | 0 | 0
17 | 0 | 0 | 0 | 0 | 0 | 0 | 0 | 0 | 0 | 0 | 0
18 | 0 | 0 | 0 | 0 | 0 | 0 | 0 | 0 | 0 | 0 | 0
19 | 0 | 0 | 0 | 0 | 0 | 0 | 0 | 0 | 0 | 0 | 0
20 | 0 | 0 | 0 | 0 | 0 | 0 | 0 | 0 | 0 | 0 | 0
21 | 0 | 0 | 0 | 0 | 0 | 0 | 0 | 0 | 0 | 0 | 0
22 | 0 | 0 | 0 | 0 | 0 | 0 | 0 | 0 | 0 | 0 | 0
23 | 0 | 0 | 0 | 0 | 0 | 0 | 0 | 0 | 0 | 0 | 0
24 | 0 | 0 | 0 | 0 | 0 | 0 | 0 | 0 | 0 | 0 | 0
25 | 0 | 0 | 0 | 0 | 0 | 0 | 0 | 0 | 0 | 0 | 0
26 | 0 | 0 | 0 | 0 | 0 | 0 | 0 | 0 | 0 | 0 | 0
27 | 0 | 0 | 0 | 0 | 0 | 0 | 0 | 0 | 0 | 0 | 0
28 | 0 | 0 | 0 | 0 | 0 | 0 | 0 | 0 | 0 | 0 | 0
29 | 0 | 0 | 0 | 0 | 0 | 0 | 0 | 0 | 0 | 0 | 0
30 | 0 | 0 | 0 | 0 | 0 | 0 | 0 | 0 | 0 | 0 | 0
31 | 0 | 0 | 0 | 0 | 0 | 0 | 0 | 0 | 0 | 0 | 0
32 | 0 | 0 | 0 | 0 | 0 | 0 | 0 | 0 | 0 | 0 | 0
33 | 0 | 0 | 0 | 0 | 0 | 0 | 0 | 0 | 0 | 0 | 0
34 | 0 | 0 | 0 | 0 | 0 | 0 | 0 | 0 | 0 | 0 | 0
35 | 0 | 0 | 0 | 0 | 0 | 0 | 0 | 0 | 0 | 0 | 0
36 | 0 | 0 | 0 | 0 | 0 | 0 | 0 | 0 | 0 | 0 | 0
37 | 0 | 0 | 0 | 0 | 0 | 0 | 0 | 0 | 0 | 0 | 0
38 | 0 | 0 | 0 | 0 | 0 | 0 | 0 | 0 | 0 | 0 | 0
39 | 0 | 0 | 0 | 0 | 0 | 0 | 0 | 0 | 0 | 0 | 0
40 | 0 | 0 | 0 | 0 | 0 | 0 | 0 | 0 | 0 | 0 | 0
41 | 0 | 0 | 0 | 0 | 0 | 0 | 0 | 0 | 0 | 0 | 0
42 | 0 | 0 | 0 | 0 | 0 | 0 | 0 | 0 | 0 | 0 | 0
43 | 0 | 0 | 0 | 0 | 0 | 0 | 0 | 0 | 0 | 0 | 0
44 | 0 | 0 | 0 | 0 | 0 | 0 | 0 | 0 | 0 | 0 | 0
45 | 0 | 0 | 0 | 0 | 0 | 0 | 0 | 0 | 0 | 0 | 0
46 | 0 | 0 | 0 | 0 | 0 | 0 | 0 | 0 | 0 | 0 | 0
47 | 0 | 0 | 0 | 0 | 0 | 0 | 0 | 0 | 0 | 0 | 0
48 | 0 | 0 | 0 | 0 | 0 | 0 | 0 | 0 | 0 | 0 | 0
49 | 0 | 0 | 0 | 0 | 0 | 0 | 0 | 0 | 0 | 0 | 0
50 | 0 | 0 | 0 | 0 | 0 | 0 | 0 | 0 | 0 | 0 | 0
- | 局阻系数（%） | 15 | - | - | - | - | - | - | - | 0 | -
无高海拔影响时删除该行。 | 高海拔系数 | 1 | - | - | - | - | - | - | - | - | -
- | 合计 | - | - | - | - | - | - | - | - | 0 | -

## 数据源 (hidden)
一级菜单 | 二级菜单
提升竖井 | 提升竖井 | 水平巷道 | 天井 | 采场 | 通风井 | 风筒
水平巷道 | φ4.5m_有梯子间_单套提升_平台间距3m_35 | 在火成岩掘进的无支护巷道_16 | 两隔间_无梯子间_22 | 无支护的巷道型采场_37 | 无装备无梯子间混凝土砌壁的圆形井筒_2 | 圆形金属风筒直径为300_400mm_4
天井 | φ4.5m_有梯子间_单套提升_平台间距6m_22 | 在沉积岩掘进的无支护巷道_沿走向开凿_9 | 两隔间_其中一格为有台板的梯子间_58 | 木支架的巷道型采场_45 | 无装备无梯子间料石砌壁的圆形井筒_4 | 圆形金属风筒直径500_600mm_3
采场 | φ4.5m_无梯子间_单套提升_梁间距3m_29 | 在沉积岩掘进的无支护巷道_垂直走向开凿_11 | 三隔间_无梯子间_28 | 薄矿脉壁式充填法采场_65 | 无装备无梯子间无支护的圆形井筒_14 | 圆形金属风筒直径1000 mm_2.5
通风井 | φ4.5m_无梯子间_单套提升_梁间距6m_18 | 混凝土砌碹的巷道_周壁用灰浆抹光_3 | 三隔间_其中一格为有台板的梯子间_52 | 电耙巷道_55 | 无装备无梯子间混凝土弧形预制件井壁圆形井筒_10 | 柔性风筒长为10m_直径为400mm_4.8
风筒 | φ5.5m_无梯子间_双套提升_梁间距3m_34 | 混凝土砌碹的巷道_壁面粗糙_6 |  |  | 无装备无梯子间木支护的矩形单格井筒_12 | 柔性风筒长为10m_直径为500mm_4.2
| φ6.0m_无梯子间_双套提升_梁间距3m_45 | 混凝土砌碹的巷道_壁面光滑_4 |  |  | 有罐梁_无梯子间木支护的矩形井筒_22 | 柔性风筒长为10m_直径为600mm_3.6
| φ6.0m_无梯子间_双套提升_梁间距6m_29 | 料石砌碹的巷道不抹面_7 |  |  | 有罐梁_有人梯无梯子平台木支护的矩形井筒_32
| φ6.0m_有梯子间_单套提升_平台间距3m_38 | 锚杆喷射混凝土支护的巷道_13
| φ6.0m_有梯子间_单套提升_平台间距2m_50 | 锚杆喷射混凝土支护的巷道_光面爆破_6
| φ6.0m_有梯子间_单套提升_平台间距3m_39 | 喷射混凝土支护的巷道_10
| φ6.0m_有梯子间_单套提升_平台间距4m_36 | 混凝土棚子支护的巷道_14
φ6.0m_有梯子间_单套提升_平台间距6m_30
φ8.0m_有梯子间_双套提升_平台间距3m_44
φ8.0m_有梯子间_双套提升_平台间距6m_35
φ8.0m_无梯子间_双套提升_梁间距3m_33
φ8.0m_无梯子间_双套提升_梁间距6m_22
三心拱
| 井巷名称 | 最高风速（m/s） |  | 3
| 专用风井，专用总进、回风道 | 15 |  | 4
| 专用物料提升井 | 12 |  | 5
| 风桥 | 10
| 提升人员和物料的井筒，阶段的主要进、回风道，修理中的井筒，主要斜坡道 | 8
| 运输巷道，采区进风道 | 6
| 采场 | 4
| 巷道特点 | 风阻×10³
| φ4.5m_有梯子间_单套提升_平台间距3m_35 | 35
| φ4.5m_有梯子间_单套提升_平台间距6m_22 | 22
| φ4.5m_无梯子间_单套提升_梁间距3m_29 | 29
| φ4.5m_无梯子间_单套提升_梁间距6m_18 | 18
| φ5.5m_无梯子间_双套提升_梁间距3m_34 | 34
| φ6.0m_无梯子间_双套提升_梁间距3m_45 | 45
| φ6.0m_无梯子间_双套提升_梁间距6m_29 | 29
| φ6.0m_有梯子间_单套提升_平台间距3m_38 | 38
| φ6.0m_有梯子间_单套提升_平台间距2m_50 | 50
| φ6.0m_有梯子间_单套提升_平台间距3m_39 | 39
| φ6.0m_有梯子间_单套提升_平台间距4m_36 | 36
| φ6.0m_有梯子间_单套提升_平台间距6m_30 | 30
| φ8.0m_有梯子间_双套提升_平台间距3m_44 | 44
| φ8.0m_有梯子间_双套提升_平台间距6m_35 | 35
| φ8.0m_无梯子间_双套提升_梁间距3m_33 | 33
| φ8.0m_无梯子间_双套提升_梁间距6m_22 | 22
| 在火成岩掘进的无支护巷道_16 | 16
| 在沉积岩掘进的无支护巷道_沿走向开凿_9 | 9
| 在沉积岩掘进的无支护巷道_垂直走向开凿_11 | 11
| 混凝土砌碹的巷道_周壁用灰浆抹光_3 | 3
| 混凝土砌碹的巷道_壁面粗糙_6 | 6
| 混凝土砌碹的巷道_壁面光滑_4 | 4
| 料石砌碹的巷道不抹面_7 | 7
| 锚杆喷射混凝土支护的巷道_13 | 13
| 锚杆喷射混凝土支护的巷道_光面爆破_6 | 6
| 喷射混凝土支护的巷道_10 | 10
| 混凝土棚子支护的巷道_14 | 14
| 两隔间_无梯子间_22 | 22
| 两隔间_其中一格为有台板的梯子间_58 | 58
| 三隔间_无梯子间_28 | 28
| 三隔间_其中一格为有台板的梯子间_52 | 52
| 无支护的巷道型采场_37 | 37
| 木支架的巷道型采场_45 | 45
| 薄矿脉壁式充填法采场_65 | 65
| 电耙巷道_55 | 55
| 无装备无梯子间混凝土砌壁的圆形井筒_2 | 2
| 无装备无梯子间料石砌壁的圆形井筒_4 | 4
| 无装备无梯子间无支护的圆形井筒_14 | 14
| 无装备无梯子间混凝土弧形预制件井壁圆形井筒_10 | 10
| 无装备无梯子间木支护的矩形单格井筒_12 | 12
| 有罐梁_无梯子间木支护的矩形井筒_22 | 22
| 有罐梁_有人梯无梯子平台木支护的矩形井筒_32 | 32
| 圆形金属风筒直径为300_400mm_4 | 4
| 圆形金属风筒直径500_600mm_3 | 3
| 圆形金属风筒直径1000 mm_2.5 | 2.5
| 柔性风筒长为10m_直径为400mm_4.8 | 4.8
| 柔性风筒长为10m_直径为500mm_4.2 | 4.2
| 柔性风筒长为10m_直径为600mm_3.6 | 3.6